## Sheet1
输血科带耗材设备询价参数
单位：万元
序号 | 项目名称 | 核心参数 | 配套及第三方设备要求
1 | 全自动血型分析仪 | 处理速度：自标本扫码到结果报告，每小时可完成血型鉴定≥72卡/小时。 机械臂：≥2个独立的机械臂。 加样通道：≥2个加样通道。 标本稀释：≥3个稀释板位，使用96孔深孔板稀释标本，仪器自动循环使用。 新卡位：抽屉式新卡位，可一次性装载新卡≥240张。 穿刺：独立的穿刺模块；穿刺、加样、移卡三个工作同时并列进行，互不干涉。 孵育器：≥24卡位孵育器，37℃恒温；孵育区域工作时全部密封，非敞开式。 离心机：每台离心机卡位≥24卡位转速：0～2000r/min。离心机与孵育器为2个独立的模块。 | 专用试剂
2 | 化学发光免疫分析仪 | 检测模块：可以进行多模块组合 检测速度：单机检测速度≥500测试/每小时 检测时间：首个结果最快≤17分钟，急诊标本优先 样本仓容量：一次性可同时放入300个样本，随时连续进样 样本针清洗方式：瀑布式真空气吸清洗，样本针携带污染率：<0.1PPM 试剂盘：具有矩阵式磁铁，自动启动混匀试剂，2-8℃，24小时制冷 反应温度：37℃±0.1℃ 反应盘恒温装置：恒温槽固体直热，日常免维护保养 混匀方式：非接触式偏心涡旋，实心针超声波混匀 传染病检测：可进行多项传染病检测，HIV可进行抗原抗体联合检测 | 专用试剂
3 | 全自动血栓弹力图仪 | 检测通道：≥8个独立控温通道，电磁法检测。 试剂位：≥80常规试剂位，≥2个冷藏（2-8℃）试剂位 反应杯：具有原厂配套反应杯，单次可放置≥50个反应杯，支持在线不停机随时添加 样本位：≥30个，支持连续不间断进样 配套试剂：原厂生产注册试剂，配套普通杯，肝素杯，血小板杯等，可提供注册证 智能检测：智能感应开门自动停针，保证操作安全 输出参数：20个以上国际标准参数，包括a角度，R值，K值，SP，MA值，Angle，TMA，G，E，TPI，EPL，A，CI，PMA，LTE，LY30，A30，A60，CL30，CL60，LY60，CLT等 重复性：R/min的CV值在8％范围内，Angle/度、MA/mm的CV值应在5％范围内 急诊位：有独立急诊位，支持急诊样本优先检测 | 专用试剂