## Sheet1
病理科设备一批询价参数
序号 | 项目名称 | 询价参数
1 | 摊烤片机 （2台） | 一、性能特点： 1、全数字智能化控温，多重过热保护，安全可靠； 2、烤箱内设置多层位烤片槽，可斜插或放入染色架两用； 3、集摊片、烘片、烤片于一体，采用进口单片机控制 4、独有的热风循环系统 5、摊片锅内侧自带射光照明装置
2 | 电热恒温干燥箱 | 1、采用具有控温保护、带有定时功能的LED数字高亮显示微电脑温度控制器 2、箱体内均采用镜面不锈钢或拉丝板材料氩弧焊接制作而成，箱体外采用优质钢板材料，造型美观，新颖。 3、 热风循环系统由能在高温下连续运转的风机和合适风道组成。工作室温度均匀。 4、采用进口风机和进口可控硅，使用周期长，可以避免频繁更换。 5、 独立限温报警系统，超过限制温度即自动中断，保证实验安全运行不发生意外。 6、可配打印机或485接口，用于连接打印机或计算机实时记录，温度参数变化情况。 7、带“D”系列为智能型十段可编程序液晶控制器。
3 | 蜡块柜 | 蜡块柜：容量19000张，共20个抽屉，每个抽屉放950张。 产品柜体均采用0.8mm厚优质武钢冷轧钢板精细加工而成，内部导轨为模压成型，有效好的耐压性和承重性。表面处理：经脱脂除油，锌系磷化，钝化，静电粉喷塑，防蛀，防火、防霉、防潮，使用更加安全放心。抽屉：专用抽屉,POM工程塑料轮滑道，抽屉自动归位功能，ABS工程塑料暗拉手。多层分体设计，更方便移动和摆放。密集抽拉式设计，容量大，操作方便。
4 | 切片柜 | 玻片柜：容量59000张，共36个抽屉，每个抽屉放1640张。 产品柜体均采用0.8mm厚优质武钢冷轧钢板精细加工而成，内部导轨为模压成型，有效好的耐压性和承重性。表面处理：经脱脂除油，锌系磷化，钝化，静电粉喷塑，防蛀，防火、防霉、防潮，使用更加安全放心。抽屉：专用抽屉,POM工程塑料轮滑道，抽屉自动归位功能，ABS工程塑料暗拉手。多层分体设计，更方便移动和摆放。密集抽拉式设计，容量大，操作方便。
5 | 原位杂交仪 | 1.最大样本量：1-12片/次； 2.实时监测：自动检测参数是否准确，实时显示进程； 3.精准温控：温度控制不受玻片数量影响，保证温度均一性； 4.软件功能强：可自定义程序不少于120种，满足实验需求； 5.实时监测，实验过程实时显示，包括参数设定提醒，程序提醒等； 6.精准温控装置，保持实验温度人均一性，不受玻片数量影响； 7.3种操作模式：变性/杂交/多点控制；
6 | 三温度水浴锅 | 1.电源：220V 50Hz；温度范围：室温+5~100℃；控温精度：0.1℃ 2.温度波动度：±0.5℃；显示方式：双屏数字显示 3.加热功率：800W；工作尺寸：150×130×110mm×3；外形尺寸：510×255×310mm 4.一次冲压成型不锈钢内胆，便于内胆清洗工作；微电脑智能控温仪，具有设定、测定温度双数字显示和PID自整定功能，控温精确可靠；超温报警系统，声光报警提示操作者保证实验安全运行不发生意外。
7 | 掌上离心机（离心探针用） | 最大转速：大于4,000 rpm 容量： 0.2 - 2 mL 管
8 | 高速离心机 | 血液FISH固定细胞用，转速可达8000rpm/min，可离心15ml/50ml离心管最大转速：大于15,000 rpm，温控：可调节，在 -9℃到+40℃
9 | 10ul移液器 | 精度：为 ±1% 或更高
10 | 1ml移液器 | 精度：为 ±1% 或更高
11 | 全自动核酸提取仪 | 可用于DNA/RNA的核酸提取纯化，可同时操作 1～24、1～48、1～96 个样本
12 | 医用低温保存箱（-25℃） | 容量：通常在 100 - 300 L，温度范围：0-25℃
13 | 医用冷藏箱（2-8℃） | 容量：在 100 - 500 L，温度范围：2-8℃
14 | 高速迷你离心机 | 容量：为 0.2 - 2 mL 管，最大转速：一般在 12,000 - 14,000 rpm
15 | 旋涡振荡器 | 速度范围：至少在 500 - 3000 rpm 振荡模式：可调节，持续或脉冲模式
16 | 移液器 | 精度：为 ±1% 或更高
17 | 超净工作台 | 双人单边，风速：一般在 0.3 - 0.5 m/s 带过滤系统：HEPA 过滤器，带紫外杀菌灯
18 | 紫外线消毒车（灯）3台 | 波长：为 254 nm 功率：一般在 15 - 30 W
19 | 生物安全柜 | 级别：为 B2 风速：一般在 0.5 - 1.0 m/s
20 | 压力蒸汽灭菌器 | 立式，温度范围：121℃ 和 134℃ 容量：通常在 18 - 50 L
21 | 冰箱（冷藏）3台 | 容量：在 100 - 500 L，温度范围：0-8℃
22 | 冰箱（冷冻） | 容量：在 100 - 500 L，温度范围：-16-8℃