## Sheet1
转化医学中心询价参数
序号 | 项目名称 | 询价参数 | 配套及第三方设备要求
1 | 活细胞工作站（类器官平台） | 1、系统具备自动化整合功能，整合高内涵检测系统、自动类器官制备培养系统 2、高通量高内涵检测部分：具有多种检测模式；具备近红外LED双光源系统；具备环境控制单元；配套全模块采集和分析软件。 3、具备全自动中央控制系统 4、系统应通过协作式中控机器人集成所有组件及设备。 5、具备全自动类器官制备培养系统 | 1、UPS电源，30分钟延时； 2、定制超净台
2 | 蛋白分子互作系统 | 1.检测分子种类：细胞、病毒、细菌、化合物、DNA、多肽、抗体抗原、蛋白质、纳米材料、寡糖或寡核苷酸等各种不同类型样品； 2.检测通道：≧2通道平行检测。 3.生物传感器直径或流通池高度：≤0.7mm； 4.样品分析温度控制：分析温度控制范围为15℃-40℃； 5.具备新靶点垂钓发现功能 | 1、电脑原装 2、UPS电源（稳压电源）
3 | 倒置激光共聚焦显微镜 | 1. 激光器部分：配置多型号低功率固态激光器 2. 扫描模块：光谱型荧光检测器数量≥3个，可连续调节。 3. 以硬件方式实现的超高分辨率成像方式。 4. 软件部分：一键自动设置所有的光路，多维获取图像获取，多点实验模块和大图拼接模块。 | 1、主动式气压专用防震台1套，台面面积不小于75*90cm； 2、UPS稳压电源1套，续航时间不小于1小时； 3、除湿机、电脑桌、温湿度计各1套。
4 | 普通倒置显微镜 | 1.用途：可观察各种器皿培养的活细胞、普通染色的切片等广泛生命科学领域的研究。 2.在调焦方面：采用带扭矩调节装置,调焦行程可达15mm±3mm。 3.具备明场照明装置 4.高眼点设计，目镜筒可360度自由旋转。 5.目镜均具有屈光度校正功能
5 | 倒置荧光显微镜 | 1.光学系统：具备双重校正系统。 2.主机带磷光阻挡片。 3.具备光强管理系统，可适用于所有物镜。 4.采用复消色差荧光光路设计。 5.机身内置智能控制盒。 | 电脑工作站1套
6 | 正置荧光显微镜 | 1.可观察普通染色、荧光标记切片，适合染色切片等广泛生命科学领域的研究。 2.主动光强管理系统，可适用于所有物镜，用于自动调节对应物镜和滤块的光强。 3.具备超宽视野三目镜筒 4.集成具有节能和延长照明寿命模式。 | 电脑工作站1套
7 | 细胞自动计数仪 | 1.具备LED光源 2.通量≧6通道，满足大通量需求； 3.细胞浓度范围：1x104-3x107细胞/mL；微粒/细胞直径范围：2μm -400μm； 4.可进行自动光强度调节和全自动聚焦（也可手动调整焦距）。 5.光学: 标配3通道；相机≧630万像素，配置多激发波长。 | /
8 | 三气培养箱 | 1. 腔体容量：≥50L，温度均一性：≤±0.2℃在37℃ 2. 水套式加热。 3. 具有热导式传感器。温控精度：≤±0.1℃， 4. 配备HEPA高效过滤器 5. CO2控制方式：微处理器控制；CO2控制范围：0-20%；CO2稳定性：≤±0.1℃ O2控制方式：微处理器控制；O2控制范围：1-20%； O2稳定性：≤±0.1℃ | /
9 | 液氮储存罐（兼容气相和液相两种储存方式） | 1.兼容气相和液相两种储存方式；罐体总容量≧790升；冻存管存放支架平台下的液氮量≧130升，可容纳2ml冻存管≧40000支； 2.采用真空绝热层及径管偏移设计，气相储存时保证箱体内最低温度达到-185℃以下，确保生物样品长期存储。 3.至少通过两个Pt-1000铂金探头实时探测箱体温度, 精确度为±1.0℃。 4.液位采用位于旋转盘底部的压差测量系统测量。 5.智能化微处理器控制器。 | /
10 | 程序降温仪 | 1.容量≧15升，温度范围 +50℃∽-180℃；分辨率0.1℃. 2.独立的样品和腔体温度探头，双探头精确控温，并反映真实样品温度。 3.可将液氮转化为低温氮气均匀注入冷冻腔体， 4.打印机，控制面板和腔体整合为一体。 5.控制器具有冷冻程序、结果数据、日志等信息的储存功能。 | /
11 | 酶标仪（多功能） | 1. 功能：通过吸光度、荧光和化学发光的测定实现蛋白浓度、细胞健康状态、荧光素酶报告基因等实验的检测。 2. 波长范围：200-1000nm，1nm精准步进。 3.化学发光模块配备滤光片轮，滤光片位≥5位。 4.波长扫描速度： 200-1000nm 1nm间隔，≤16s/孔。 5.荧光光源：采用宽光谱的氙闪灯，后续仅需添置滤光片即可选择特定荧光，而无需增购额外的激发模块。 | 电脑工作站1套
12 | DNA/RNA定量检测仪 | 1.最小样品量≦ 0.3μl，波长扫描范围:200–900nm。 2.检测下限≦dsDNA：1ng/μl，BSA：0.03mg/ml。 3.光程数量≧2个。 4.光学检测系统:≧4000像素CMOS阵列检测器。 5.采用样品压缩法原理。 | /
13 | 凝胶图像分析仪 | 1.用于核酸凝胶等需要透射紫外的成像，包括EB、Sybr 等多种荧光染料染色的核酸凝胶样品 2.科研级高灵敏度大尺寸CCD相机，≧600万真实物理像素，图像分辨率≧1000万像素 3.灰阶：真16 bit，≧65000个灰度等级 4.具备3D成像功能：可直接进行3D图像成像，3D图象观察，3D图象电影播放显示 5.光圈：可变光圈，可达≧f1.20，可时刻根据需求调节进光量。≧6倍光学变焦镜头。自动调节光圈、自动对焦、自动或手动曝光，具备连拍功能。 | /
14 | 化学发光、荧光成像系统 | 1.科研级CCD相机 ≧920万真实物理像素。 2.灰阶：真16 bit，≧65000个等级，动态范围：≧4.8 OD 3.具备图像3D建模功能：可直接进行3D图像成像，3D图象观察，3D热图信号分析 4.三级半导体制冷，制冷温度：不高于绝对零下60℃，相对室温-85℃ 5.配备至少3通道的荧光扫描激发光源可进行光路校正及聚焦; | /
15 | 超速离心机 | 1.用于外秘体，病毒及亚细胞组份分离；蛋白梯度分离；脂蛋白分离；RNA梯度沉淀；质粒DNA提纯。 2.最高转速≧100,000rpm，转速控制精度：±10rpm，最大离心力≧802,000xg，温度设定范围：0～40℃，1℃精准步进，最大离心容量≧6×250ml。 3.可目视样品平衡，驱动系统可忍受±5mm样品液面差距 | /
16 | 流式细胞仪(分选) | 1. 配置三根激光器，所有激光器功率均不低于50mW，荧光检测通道：≥ 9色。 2.最大分选速度: >20,000 eps 3.荧光信号采集必须采用行业通用、性能稳定可靠的光电倍增管检测器（PMT）或雪崩二极管（APD）; 4.喷嘴规格：提供不少于5个喷嘴，至少包括100um孔径； 5.最大分选纯度：> 99%； | 1. 电脑工作站1套 2、UPS电源（稳压电源）
17 | 流式细胞仪（分析） | 1.配置五根激光器，检测分析参数不少于30个； 2.注射泵注射器体积≥500uL，单次样本分析体积至少包含20uL-4mL； 3.样本流速：至少包含15-200 μL/分钟，以满足大体积样本及稀有细胞分析的需要 4.细胞获取速度：≥ 30000细胞/秒； 5.分析精度：15-120ul流速下均可保持CV＜3% | 1. 电脑工作站1套 2、UPS电源（稳压电源）
18 | 科研信息化管理系统（含科研平台管理、临床数据管理、科研样本库管理系统） | (1)平台需包含ISO20387认可管理系统、科研项目管理功能模块。 (2)生物样本库系统可根据知情同意书授权范围进行样本出库自动审核。 (3)生物样本库系系统支持智能辅助引导用户操作，无缝融合资源库保藏智能辅助引导系统，实现免费对接生物资源库信息管理系统，实时通讯，智能提醒, (4)仪器预约系统支持通过列表或者日历可视化的形式进行仪器预约。 (5)仪器预约系统支持与智能硬件进行联动，可通过人脸识别、扫码、蓝牙的方式进行验证，通过获取智能硬件的认证信息，回传至系统进行资格验证，并可获取仪器的运行状态。 (6)人遗保藏辅导团队，围绕样本库建设及发展的目标，梳理最佳工作流程，建立全套管理制度，提升生物样本库合规能力 | /
19 | 生物安全柜 | 1、二级A2型生物安全柜， 30%外排，70%循环 2、适用于1、2、3级有害微生物样品操作，允许使用挥发性有毒化学物质及少量挥发性放射元素。 3、 前窗为10°倾角，减少镜面效应。 4、安全柜具有待机模式。 5、 外部尺寸(W*D*H)不大于130*80*157CM；内部尺寸(W*D*H)不大于120*63*78CM。 | /
20 | CO2细胞培养箱 | 1.工作体积：内部容积≥180升。 2.具备温度跟踪报警 3.具备二氧化碳跟踪报警 4.具有140℃干热灭菌程序。 | /
21 | 纯水仪或中央供水 | 1、具备预处理系统 2、具备纯水系统 3、具备超纯水系统超纯水水质合规性：符合中国药典的纯化水、中国国家标准GB/T 6682的I级水、中国国家标准GB/T 33087的超纯水。 | /
22 | -80C超低温冰箱 | 1.内部容积：不小于420升，2 英寸冻存盒的存放数量：不少于300 个。 2.工作温度范围:-50℃∽-86℃，微电脑控制。 3. 制冷系统:空载情况下，内外门全开一分钟后关闭，冰箱回温到 -75℃ 的时间不超过 11 分钟。 4.具有良好的保温性能，室温20℃断电时，空载的情况下从 -80℃ 升温到 -50℃ 的时间不低于268分钟。 5.箱体结构：内外冷轧钢壁，高强度、耐刮擦的粉末涂层粉；可选不锈钢内壁, 保温能力更强。 | /
23 | 台式冷冻离心机 | 1 最高转速：≥ 15000rpm 2 最大容量: ≥4×400mL 3 温度设定范围：-10℃至+40℃ 4 生物安全性保证：提供所有转子的防生物污染密封盖 5 控制系统：微电脑控制。 | /
24 | 台式冷冻高速离心机(转速＞12000rpm) | 1、最高转速：17,800转/分，最大离心力：≥30,279×g 2、最大离心容量：≥4×145ml 3、温度控制范围：从-10℃到40℃ 4、驱动系统：无碳刷电机直接驱动 5、安全性能：具有转头自动锁定装置。 6、水平转头吊篮具有第三方认证的生物安全密封盖。 7、噪音 ≤ 55 dB | /
25 | 4℃冷冻离心机 | 1．转速：≥14000转/分 2．最大离心力：≥21100×g 3．驱动系统：无碳刷免维护频率感应电机直接驱动 4．程序记忆：最后数据贮存，断电后保留三周 5．安全性能：自动锁盖和内锁装置。 6．标配微量转头。 7．具有防生物污染转头。 8.温度范围：-9℃ -40℃，1℃步进 | /
26 | 蛋白电转印系统（1） | 1.转印速度：15-60分钟内完成快速、高效的转印。 2.样品兼容性：阳极平台装有4个弹簧，能使平台容纳不同厚度的凝胶，并保证对样品的压力均匀，从而保证均匀的转印效率。 3.安全性能：提起时防护盖将中断电流以防止触电。。 4.功能扩展：独特的琼脂糖凝胶支持框，可完成DNA和RNA的转印 | /
27 | 蛋白电转印系统（2） | 1.凝胶数 1-4块 4.凝胶大小(W x L): 手灌胶：8.3 x 7.3 cm; 预制胶： 8.6 x 6.8 cm 5.典型SDS-PAGE电泳时间：35-45 min (200V恒压). 6.扩展性及多功能性：印槽模块化设计 7.1小时内转印2块 10x7.5 cm凝胶。最大凝胶尺寸（WxL)： 10x7.5 cm ,凝胶容量 2块手灌胶。 | /
28 | 制冷恒温循环水浴锅 | 1. 温度范围为-20 ℃至100 ℃。 2. 温度稳定性： ±0.05 ℃ 3. 制冷能力(20 ℃)： ≥250 W；加热能力(20 ℃)： ≥1200 W 4.输出流量≥ 17 L/min。 5.具备高效的制冷系统 | /
29 | 蛋白纯化系统 | 1、具备拓展功能。 2、内置高性能电脑。 3、具备系统泵具备泵后在线清洗功能 4、具备混合池 5、具备压力感应器 6、具备温度检测器 7、具备电导检测器 | /
30 | 非接触式全自动超声波破碎仪 | 1振幅调节范围：1%-100%。 2具备脉冲模式。 3具备温度监控功能。 4具备过载保护功能。 5具备频率自适应功能。 6最小样品处理量：≤0.2ml ，最大样品处理量≥1000 ml | /
31 | 洗板机 | 1、洗头：同轴套管式8道或12道洗头 2、清洗板型：96孔板，U型底、V型底、C型底、星型底 3、分液、吸液高度及吸液速度可调 4、加液量：50-400 µl 5、残液量：≤1.5 µl 6、吸液模式：正常、两点清扫、三点清扫 7、具有溢流清洗功能 | /
32 | 超净工作台 | 1、洁净台分类：垂直层流、双人单面操作；外部尺寸≥（L×D×H）1060mm×560mm×1850mm；内部尺寸≥（L×D×H）938mm×530mm×650mm； 2、噪音：≤65dB(A) 3、产品安全性：菌落数≤0.5CFU/30min；洁净ISO等级5（100级) 4、过滤效率:过滤器均采用无隔板高效过滤器，AAF品牌高效滤器，对直径0.3μm颗粒过滤效率为99.995% 5、工作区采用四面（左右二侧、后部、底部）正压环绕设计工作区内，保护产品；可在洁净台前部更换、维修风机及过滤器 | /
33 | CO2细胞培养箱 | 1.工作体积：内部容积≥180升，外部尺寸（W*D）不大于67 * 64 CM 2.标配搁板数目/最多可选装搁板数：4块/16块 3.温度控制范围：高于室温5℃～50℃ 4.温度控制精度：±0.1℃ 5.温度均一性: ±0.3℃(在37℃下) 6.具备温度跟踪报警 | /
34 | 恒温水槽 | 温度调节范围（℃）：室温～100 温度控制精度（℃）：±0.1 水（油）浴类型：水浴恒温 多孔多列：双列六孔 工作方式：连续工作，定时长达100小时 | /
35 | 全自动新型恒温鼓风干燥箱 | 温度控制范围（℃）： 环境温度＋5～300 温控分辨精度（℃）： 0.1 温度波动度（℃）： ≤±1 温度均匀度（℃）： ≤±2.5% 具备安全功能 容量（L）： ≥140 | /
36 | 小型液氮罐 | 1.箱体结构：双层铝制真空设计结合高级真空绝热材料。 2.液氮容量：不小于111L。 3.液氮罐瓶颈: 小于22cm。 4.标配4个冻存架，可容纳1.2/2ml冻存管4000个。 5.具备超声液位报警器。 | /
37 | 水平式电泳仪、电泳槽 | 1. 配备荧光标尺的紫外透光凝胶盘 2. 可选适合所有需要的电泳梳— 多通道移液器兼容电泳梳、高度固定的drop-in电泳梳、高度 可调节的电泳梳和制备型电泳梳 3. 具备预制胶兼容功能 4. 样品通量：1-60 5. 基座缓冲液容量：650ml 6. 溴酚蓝染料迁移率：4.5cm/hr(75V) | /
38 | 研磨仪 | 1、15秒内最大处理量同时可以处理48个样品， 2、可以兼容的样品量：48*2ML/24*2ML /12*(5-15)ML /4*15ML /2*25ML /2*50ML，可以任意定做各种规格研磨管。 3、模式循环：根据设置的实验参数，可在几个设置好的参数间不断循环，进一步减少人为因数的干扰。 4、开盖运行保护：电磁锁定 5、最终出料粒度：~5µm。 6、研磨平台数>2 。 7、均质速度： 0—70 HZ/秒,工作时间 ：0秒-999分钟，用户可自行设定。转速范围：1000rpm-7000rpm | /
39 | 普通PCR仪 | 1.样品基座：0.2ml，96孔； 2.最大模块变温速率3.0℃/Sec，变温速率可调节； 3.最大样本变温速率2.2℃/Sec； 4.温度范围: 0-100.0℃； 5.温度均一性：＜0.5℃（达到95℃后30秒）； 6.温度准确性：±0.25℃（35-99.9℃）， 7.PCR体积范围：10—100 uL； | /