## Sheet1
转化医学中心询价参数
序号 | 项目名称 | 询价参数 | 配套及第三方设备要求
1 | 流式细胞仪(分选) | 1. 能够根据微生物的物理特性（如大小、微生物表面活性物质）和荧光标记（如抗体、核酸探针、荧光染料等）对微生物进行快速检测、分析和分选。 2. 激光及检测器配置：配置≧3根固态激光器，且 405nm 激光器≥50mW、488nm 激光器≥20mW、640±10 nm 激光器≥18mW、561nm 激光器≥30mW，至少具备 4 个激光孔，开机时激光光路无需调节，至少配置 15 个高性能检测器。 3. 具备不加电垂直分选功能，分选液滴不带电垂直下落，增加分选定位准确度，适应多孔板、深孔板分选，提高细胞活性。 4. 最大分选速度≥70000eps，最大分选纯度≥98%。 5. 即插即用喷嘴设计，至少配备70μm、85μm、100μm等不少于3个喷嘴。 | 1. 电脑工作站1套 2、UPS电源（稳压电源）
2 | 蛋白分子互作系统 | 1.用于检测分子种类：细胞、病毒、细菌、化合物、DNA、多肽、抗体抗原、蛋白质、纳米材料、寡糖或寡核苷酸等各种不同类型样品； 2.检测通道：≧2通道平行检测。 3.生物传感器直径或流通池高度：≤0.7mm； 4.样品分析温度控制：无需额外配置控温设备或借助外部环境控温，单独仪器主机可快速升降温，分析温度控制范围为15℃-40℃； 5.具备新靶点垂钓发现功能 | 1、电脑工作站1套 2、UPS电源（稳压电源）
3 | 倒置荧光显微镜 | 1.用途：可观察普通染色、荧光标记的切片； 2.光学系统：采用新无限远色差反差(IC²S)双重校正光学系统，管镜距离≤165mm，具有轴向和径向双重色差校正和衬度校正，确保图像具高色彩还原度和高反差效果； 3.物镜：满足普通明场、相差、DIC立体浮雕和荧光等多种观察方式： 4.物镜转换器：≥6孔位编码物镜转盘，带≥6个微分干涉棱镜插槽，一体化设计，增强光路稳定； 5.聚光镜：长工作距离聚光镜系统，工作距离≧70mm，N.A≧0.35；满足2.5-100X物镜观察； 6.荧光滤色镜套：红蓝绿三组带通滤色块. | 1、电脑工作站1套
4 | 正置荧光显微镜 | 1.设备用途：可观察普通染色、荧光标记切片，适合染色切片观察； 2.光学系统：无限远色差反差双重校正光学系统，可实现明场，荧光等多种观察方法： 3.明场照明装置：主动光强管理系统，可适用于所有物镜，内置透射光科勒照明器，高亮度高显色性编码LED长寿命光源； 4. 采用6位编码型物镜转换器，不同倍数物镜可分别定义光强，针对应用优化的高分辨率、高透过率物镜： 5×， 10×，20×， 40×，100×； 5.聚光镜：非摆动式多功能聚光镜； 6.荧光系统：荧光光源长寿命LED荧光光源，一键切换荧光及透射光观察方式，切换到荧光时，透射光光闸自动关闭。 7.荧光滤色镜套：红蓝绿三组滤色块，编码型荧光激发块转盘：≥6孔，复消色差荧光光路。 | 1、电脑工作站1套
5 | CO2细胞培养箱 | 1.应用于细胞、组织培养和某些特殊微生物的培养，开展免疫学、肿瘤学、遗传学及生物工程等研究； 2.工作容积 ≧150升； 3.采用90度湿热灭菌程序，可保证全部配件在位灭菌,具有第三方认证； 4.具有二氧化碳AUTO-START一键校准功能，自动归零系统； 5.湿度 :≥95% RH；采用无水盘结构湿度智能化控制系统，自动水位报警系统； 6.二氧化碳控制范围满足4-10% :湿度补偿技术的气体TC传感器0~20%;二氧化碳控制精度 :±0.1%； | /
6 | 细胞自动计数仪 | 1.用途：通过图像分析技术实现自动化细胞计数和分析； 2.通量≧6通道，满足大通量需求； 3.细胞浓度范围：1x104-3x107细胞/mL；微粒/细胞直径范围：2μm -400μm； 4.可进行自动光强度调节和全自动聚焦（也可手动调整焦距）。 5.多视野成像，同一样品可自动选取≧5个不同位置进行采样分析计数，一片计数板可全自动完成≧30个视野的测量，让结果更准确。 | /
7 | DNA/RNA定量检测仪 | 1.用于微量核酸及蛋白样品浓度、纯度测量，基因探针、微量反应物定量： 2.波长扫描范围:200–900nm，最小样品量≦ 0.3μl。 3.测光方式：Abs、T%、浓度，全波长扫描，比率，多波长扫描，动力学； 4.采用样品压缩法原理，封闭式检测环境； 5.需涡旋混匀器，在测量前混匀样品，保证重复性和准确性。 | /
8 | 台式冷冻离心机 | 1.主要用于大容量样本的高速离心，活性成分的分离，如：细菌、核酸、蛋白的沉淀，细胞、亚细胞、细胞膜等的分离，各种酶的提取等； 2.最高转速：≥ 15200rpm，最大离心力：≥25000xg，最大容量: ≥4×400mL 3.温度设定范围：-10℃至+40℃ 4.转头锁定系统：具有Auto-Lock转头自锁装置，方便更换适配转子； 5.生物安全性保证：提供所有转子的防生物污染密封盖 | 1.4×400ml水平转头，50mL/15mL尖底离心管适配器 2.6 x 100 mL高速角转头，50mL/15mL尖底离心管适配器
9 | 4℃冷冻离心机 | 1.适用于酶分离及病毒、细胞及生物大分子的分离、浓缩及制备； 2.转速：≥14800转/分，最大离心力：≥21000×g，温度范围：-9℃~40℃，1℃步进； 3.运行时间控制：1-99分钟，快速离心或连续离心三种方式 4.针对敏感样本的保护，加/减速需≤ 10 / 12 S； 5.安全性能：自动锁盖和内锁装置，不平衡保护，状态自诊断，多种电路保护，转头自动识别，运行结束，声音提示； 6.标准微量转头：标配防生物污染转头24×1.5/2.0ml，可高温灭菌； | /
10 | -80C超低温冰箱 | 1.用于保存细胞、病毒、RNA/DNA等温敏样本，长期维持生物活性； 2.内部容积：不小于540升，2 英寸冻存盒的存放数量：不少于400 个。 3.工作温度范围:-50℃∽-86℃，微电脑控制。 4.整机内置≧9个温度探头，全面监控，有助于故障原因的快速判断。 5.具备四点七层门封条加热，有效防止门封条及周边结霜； 6.安全模式下具密码保护，安全管理温度设置和报警设置，防止无关人员随意篡改。 | /
11 | 研磨仪 | 1.主要用途：通过低温研磨生物样品能够有效抑制核酸降解，保留蛋白质活性； 2.15秒内最大处理量同时可以处理48个样品，可以任意定做各种规格研磨管。 3.转速范围：1000rpm-7000rpm。 4.拥有制冷功能：-50℃到室温可调节。 控温精度：控温精度：±0.5℃ 5.触摸屏显示,人性化交互设计，操作便捷，可以方便直观的操作 | /
12 | 凝胶图像分析仪 | 1.用于核酸凝胶等需要透射紫外的成像，包括EB、Sybr 等多种荧光染料染色的核酸凝胶样品 2.科研级高灵敏度大尺寸CCD相机，≧600万真实物理像素，图像分辨率≧1000万像素 3.灰阶：真16 bit，≧65000个灰度等级 4.具备3D成像功能：可直接进行3D图像成像，3D图象观察，3D图象电影播放显示 5.光圈：可变光圈，可达≧f1.20，可时刻根据需求调节进光量。≧6倍光学变焦镜头。自动调节光圈、自动对焦、自动或手动曝光，具备连拍功能。 | /
13 | 非接触式全自动超声波破碎仪 | 1.用于超声波空化效应实现细胞破碎、均质乳化及化学反应加速； 2.振幅调节范围：1%-100%，可编程，控制时间、脉冲和振幅（功率）。 3.具备脉冲模式，减少热量累积，可保护温度敏感样品。 4.最小样品处理量：≤0.2ml ，最大样品处理量≥1000 ml | /
14 | 落地式冷冻高速离心机 | 1.用于细胞分离、DNA/RNA提取、蛋白质纯化等超高速离心要求场景。 2.最高转速≧29,000rpm，最大离心力≧100,605×g。可以设定速度与离心力间的转换。 3.最大离心容量：6×1000ml,温度控制系统：-20～+40℃，精度:±2℃。 4.多种离心模式：倒计时99小时；正计时持续运转：运行时间有定时（TIME）、持续运转（HOLD）和累计离心效果（ACE）三种选择。 5.安全应用：转头锁定机制为快速、简单、安全的按键式自锁，转头可自动识别，无需输入转头编码；放上转头的同时控制面板上自动地同步显示转头相关参数信息； | 配套转子: 1.8×50ml高速角转头，最大离心力≧87000xg； 2.24×15ml高速角转头，最大离心力≧63000xg；
15 | 化学发光、荧光成像系统 | 1.满足多通道可见-近红外扫描荧光成像，生物发光、多靶点生物荧光成像，生物芯片扫描荧光成像，超灵敏化学发光成像，多色荧光信号3D建模和定量分析等功能 2.科研级CCD相机≧920万真实物理像素，具有多种binning像素合并模式，全自动对焦，具有手动、自动、曝光功能； 3.具备图像3D建模功能：可直接进行3D图像成像，3D图象观察，3D热图信号分析 4.为抑制暗电流噪声及保护弱光信号完整性，需具备半导体制冷功能； 5.配备至少3通道的荧光扫描激发光源可进行光路校正及聚焦; | /
16 | 生物安全柜 | 1.广泛应用于微生物学、生物医学、基因工程、生物制品等领域的科研及临床检验和生产。 2.二级A2型生物安全柜， 30%外排，70%循环，适用于1、2、3级有害微生物样品操作。 3.配备双风机系统，可实时监控和控制排风速度。 4.HEPA过滤器符合EN1822标准H14级别，整体过滤效率≧99.995%。 5.设备配置254nm紫外灯。消毒可编程； | /
17 | 灭菌锅 | 1.用途：用于各大实验室，分子生物学等实验室，培养皿，培养基，消耗品等的消毒，灭菌，以及特殊样品的高压消解。 2.腔体容量≧ 100 L。 3.采用电导法全自动低水位传感器，真实监测水位及全自动稳压感应细微排气系统； 4.采用分离式温度传感器：位于腔体中部，与加热圈分离，实时探测腔体中部实际温度； 5.灭菌工作温度范围：105℃－123℃；最大操作压力≧0.193MPa； | /
18 | 纯水仪或中央供水 | 1.应用于：各种化学分析仪器（如HPLC / LC-MS / ICP-MS等）、生命科学领域实验（如PCR、细胞培养、分子生物学、基因测序等）。 2.产水类型：RO反渗透纯水及超纯水，产水流速≧42 L/h 3.具备超纯水系统超纯水水质合规性：符合中国药典的纯化水、中国国家标准GB/T 6682的I级水、中国国家标准GB/T 33087的超纯水。 4.配有取水手臂，取水流速无级调节开关，内置185/254nm双波长紫外灯。 | /
19 | 普通PCR仪 | 1.用于通过体外扩增技术将微量DNA/RNA片段大幅复制，广泛应用于基因研究、疾病诊断等领域。 2.样品基座：0.2ml，96孔； 3.温度范围: 0-100.0℃，温度准确性：±0.25℃（35-99.9℃）。 4.内置热学模拟模式，内置多种PCR程序模板，可直接调用 5.PCR体积范围：10—100 uL； | /
20 | 制冷恒温循环水浴锅 | 1.通过水浴介质维持恒定温度，适用于需要精确温度环境的实验，如化学试剂的干燥、浓缩、蒸馏，以及生物制品的恒温处理 2.温度范围为-20 ℃至100 ℃。 3.温度稳定性： ±0.05 ℃ 4.制冷能力(20 ℃)： ≥250 W；加热能力(20 ℃)： ≥1200 W 5.输出流量≥ 17 L/min。 | /
21 | 凝胶图像分析仪参 | 1、功能：免染蛋白凝胶成像，核酸荧光凝胶成像，考马斯亮蓝染色蛋白凝胶成像，银染蛋白凝胶成像等。 2、具有免染蛋白成像功能，且拥有同品牌蛋白免染预混液，蛋白质电泳后，无需固定、染色和脱色，即可以观察凝胶中的蛋白条带，分析判断蛋白样品是否发生降解。 3、染色后的凝胶可以继续转膜，不影响后续的抗体杂交 4、可以监控蛋白印迹的转膜效果，可以直接观察转膜后，凝胶中蛋白质的残留量，观察转移到膜上的蛋白质含量，能够观察到转印过程中是否有气泡的产生，评价转膜效果。 5、物理分辨率：≥600万像素，成像面积：≥ 21x14cm
22 | 透射电子显微镜 | 1、设备用途：对病理组织、动植物细胞、病毒、纳米药物类等样品的表面及内部进行显微组织形貌观察及结构分析。 2、分辨率：0.2nm，加速电压：20-120KV(以100V为步长调节)；放大倍数：高反差模式：X200～X200,000，高分辨模式：X4,000～X600,000，低倍模式：X50～X1,000 3、图像旋转：最大范围X1,000～X40,000，旋转角度：±90度（15度/步）；衍射长度：高反差方式 0.2～8.0m，高分辨方式 0.2～2.0 m；电子枪：钨灯丝，具有电流自动控制，灯丝计时，气压式自动升枪等功能 4、电镜控制界面与CCD相机图像一体化；可以实现8K x 8K像素快速自动拼图，具有移动样品台拼图和电子束偏移拼图，可获得像素尺寸18K*13K以上的图片 5、配三维重构功能及±70°倾转样品台 | 主机一台，包括空气压缩机，冷却循环水，专用工具、配置COMS荧光屏相机，CCD相机，电脑及控制软件，三维重构，样品台，操作台，旋钮板。
23 | 蛋白纯化系统 | 1、系统具有可扩展性，可额外添加扩展层架，系统扩展层架具有全方位适应性，能够360度旋转，便于用户根据使用需要进行组件配制，管路连接。 2、系统泵类型：柱塞泵，泵头材质：PEEK；流速范围：0.001-20ml/min；流速精度：±2%（条件：0.1-10ml/min，压力<600 psi（4.1MPa,41bar），黏度范围：0.5-10.8cP；压力范围：0-25.2MPa （3650psi） 3、功能：标配进样阀和四元缓冲液自动配制阀，可实现在线酸碱水盐缓冲液自动配置。 4、检测波长190-800nm，可同时检测四个或以上波长 5、电导检测器与温度传感器：电导检测范围：1μS/cm-999.99mS/cm，精度：±2%，流动池：6μl，温度传感器范围：4-100℃。 6、可外接电脑，通过双绞线连接系统，实现远距离控制，如：可将系统置于冷室中，而将电脑置于冷室外。
24 | 蛋白电泳电泳电源、电泳槽、转印系统 | 电泳槽 1.凝胶数 1-4块 2.预制胶：Ready Gel预制胶 3.手灌胶：用Mini-Protean长玻板制胶 4.扩展性及多功能性：模块化设计，可增加转印槽模块. 转印槽 可快速、高质量地转印小型凝胶，1小时内转印2块以上 10x7.5 cm凝胶。 电源 1. 输出电压：10-300V，最小可调1V 2. 输出电流：4-400mA，最小可调1mA 3. 输出功率：75W（最大）, 4. 输出类型：恒压或恒流可选。 5.安全性能：有空载监测、载荷突变监测、过载/短路监测、过压保护功能。